## Loads
Load in MW (Active power) |  |  |  |  | Loads in MW
Hour/Bus N° | 1 | 2 | 3 | 4 | 5 | 6 | 7 | 8 | 9 | 10 | 11 | 12 | 13 | 14 | total
1 | 0 | 0.13968 | 0 | 0.0388 | 0.01225 | 0 | 0.1164 | 0 | 0.15315 | 0.0296 | 0.09215 | 0.0572 | 0.07436 | 0.03165 | 0.74524 | total charge | 98.097
2 | 0 | 0.11754 | 0 | 0.03265 | 0.0103 | 0 | 0.098 | 0 | 0.12895 | 0.02495 | 0.0776 | 0.04815 | 0.062595 | 0.02665 | 0.62738 | total RnR | #REF!
3 | 0 | 0.17316 | 0 | 0.0481 | 0.0152 | 0 | 0.1443 | 0 | 0.18985 | 0.0367 | 0.11425 | 0.0709 | 0.09217 | 0.03925 | 0.92388
4 | 0 | 0.21312 | 0 | 0.0592 | 0.0187 | 0 | 0.17765 | 0 | 0.23375 | 0.0452 | 0.14065 | 0.0873 | 0.11349 | 0.0483 | 1.1374
5 | 0 | 0.73692 | 0 | 0.2047 | 0.06465 | 0 | 0.6141 | 0 | 0.808 | 0.1562 | 0.4862 | 0.30165 | 0.39214 | 0.167 | 3.9316
6 | 0 | 1.0865 | 0 | 0.3018 | 0.0953 | 0 | 0.90535 | 0 | 1.1913 | 0.2303 | 0.71685 | 0.44475 | 0.57817 | 0.2462 | 5.7965
7 | 0 | 0.88416 | 0 | 0.2456 | 0.07755 | 0 | 0.73685 | 0 | 0.96955 | 0.18745 | 0.5834 | 0.36195 | 0.47053 | 0.20035 | 4.7174
8 | 0 | 0.77238 | 0 | 0.21455 | 0.06775 | 0 | 0.6436 | 0 | 0.84685 | 0.16375 | 0.5096 | 0.31615 | 0.41099 | 0.175 | 4.1206
9 | 0 | 0.65106 | 0 | 0.18085 | 0.0571 | 0 | 0.5426 | 0 | 0.7139 | 0.13805 | 0.4296 | 0.26655 | 0.34652 | 0.14755 | 3.4738
10 | 0 | 0.77292 | 0 | 0.2147 | 0.0678 | 0 | 0.64415 | 0 | 0.84755 | 0.16385 | 0.51 | 0.3164 | 0.41132 | 0.17515 | 4.1238
11 | 0 | 0.72468 | 0 | 0.2013 | 0.06355 | 0 | 0.6039 | 0 | 0.7946 | 0.1536 | 0.47815 | 0.29665 | 0.38565 | 0.1642 | 3.8663
12 | 0 | 1.0118 | 0 | 0.28105 | 0.08875 | 0 | 0.8432 | 0 | 1.1095 | 0.2145 | 0.6676 | 0.4142 | 0.53846 | 0.2293 | 5.3983
13 | 0 | 1.2589 | 0 | 0.3497 | 0.11045 | 0 | 1.0491 | 0 | 1.3803 | 0.26685 | 0.8306 | 0.51535 | 0.66995 | 0.2853 | 6.7166
14 | 0 | 0.8829 | 0 | 0.24525 | 0.07745 | 0 | 0.73575 | 0 | 0.96805 | 0.18715 | 0.5825 | 0.3614 | 0.46982 | 0.20005 | 4.7103
15 | 0 | 0.64854 | 0 | 0.18015 | 0.0569 | 0 | 0.5405 | 0 | 0.7112 | 0.1375 | 0.42795 | 0.2655 | 0.34515 | 0.147 | 3.4604
16 | 0 | 0.37746 | 0 | 0.10485 | 0.0331 | 0 | 0.31455 | 0 | 0.4139 | 0.08 | 0.24905 | 0.1545 | 0.20085 | 0.08555 | 2.0138
17 | 0 | 0.66654 | 0 | 0.18515 | 0.05845 | 0 | 0.5554 | 0 | 0.7308 | 0.1413 | 0.43975 | 0.27285 | 0.3547 | 0.15105 | 3.556
18 | 0 | 0.84456 | 0 | 0.2346 | 0.0741 | 0 | 0.70385 | 0 | 0.9261 | 0.17905 | 0.5573 | 0.34575 | 0.44948 | 0.1914 | 4.5062
19 | 0 | 1.9285 | 0 | 0.5357 | 0.16915 | 0 | 1.6071 | 0 | 2.1146 | 0.4088 | 1.2725 | 0.78945 | 1.0263 | 0.437 | 10.2891
20 | 0 | 1.6659 | 0 | 0.46275 | 0.14615 | 0 | 1.3882 | 0 | 1.8267 | 0.35315 | 1.0992 | 0.68195 | 0.88653 | 0.3775 | 8.888
21 | 0 | 1.2137 | 0 | 0.33715 | 0.10645 | 0 | 1.0114 | 0 | 1.3309 | 0.2573 | 0.8008 | 0.49685 | 0.64591 | 0.27505 | 6.4755
22 | 0 | 0.90324 | 0 | 0.2509 | 0.07925 | 0 | 0.75275 | 0 | 0.99045 | 0.1915 | 0.596 | 0.36975 | 0.48068 | 0.2047 | 4.8192
23 | 0 | 0.40842 | 0 | 0.11345 | 0.0358 | 0 | 0.3403 | 0 | 0.44775 | 0.08655 | 0.2694 | 0.16715 | 0.21729 | 0.09255 | 2.1787
24 | 0 | 0.30384 | 0 | 0.0844 | 0.02665 | 0 | 0.2532 | 0 | 0.33315 | 0.0644 | 0.20045 | 0.1244 | 0.16172 | 0.06885 | 1.6211

## PV production
PV production in kW
Hour/Bus N° | 1 | 2 | 3 | 4 | 5 | 6 | 7 | 8 | 9 | 10 | 11 | 12 | 13 | 14 | total | total PV
1 | 0 | 0 | 0 | 0 | 0 | 0 | 0 | 0 | 0 | 0 | 0 | 0 | 0 | 0 | 0 | 35926.0504
2 | 0 | 0 | 0 | 0 | 0 | 0 | 0 | 0 | 0 | 0 | 0 | 0 | 0 | 0 | 0
3 | 0 | 0 | 0 | 0 | 0 | 0 | 0 | 0 | 0 | 0 | 0 | 0 | 0 | 0 | 0
4 | 0 | 0 | 0 | 0 | 0 | 0 | 0 | 0 | 0 | 0 | 0 | 0 | 0 | 0 | 0
5 | 0 | 0 | 0 | 0 | 0 | 0 | 0 | 0 | 0 | 0 | 0 | 0 | 0 | 0 | 0
6 | 0 | 0 | 0 | 0 | 0 | 0 | 0 | 0 | 0 | 0 | 0 | 0 | 0 | 0 | 0
7 | 0 | 0 | 0 | 0 | 0 | 0 | 0 | 0 | 0 | 0 | 0 | 0 | 0 | 0 | 0
8 | 0 | 0 | 0 | 0 | 0 | 0 | 0 | 0 | 0 | 0 | 0 | 0 | 0 | 0 | 0
9 | 0 | 0 | 0 | 0 | 0 | 0 | 0 | 0 | 0 | 0 | 0 | 0 | 0 | 0 | 0
10 | 169.135 | 0 | 0 | 0 | 0 | 312.2424 | 118.3945 | 0 | 0 | 0 | 0 | 53.0222 | 390.303 | 135.308 | 1178.4051
11 | 611.35 | 0 | 0 | 0 | 0 | 1128.384 | 427.945 | 0 | 0 | 0 | 0 | 188.973 | 1410.48 | 489.08 | 4256.212
12 | 836.822 | 0 | 0 | 0 | 0 | 1544.736 | 585.7754 | 0 | 0 | 0 | 0 | 257.828 | 1930.92 | 669.4576 | 5825.539
13 | 1111.37 | 0 | 0 | 0 | 0 | 2051.424 | 777.959 | 0 | 0 | 0 | 0 | 342.946 | 2564.28 | 889.096 | 7737.075
14 | 962.026 | 0 | 0 | 0 | 0 | 1775.912 | 673.4182 | 0 | 0 | 0 | 0 | 305.47 | 2219.89 | 769.6208 | 6706.337
15 | 741.293 | 0 | 0 | 0 | 0 | 1368.872 | 518.9051 | 0 | 0 | 0 | 0 | 227.592 | 1711.09 | 593.0344 | 5160.7865
16 | 516.787 | 0 | 0 | 0 | 0 | 953.92 | 361.7509 | 0 | 0 | 0 | 0 | 158.361 | 1192.4 | 413.4296 | 3596.6485
17 | 210.609 | 0 | 0 | 0 | 0 | 388.7072 | 147.4263 | 0 | 0 | 0 | 0 | 63.9336 | 485.884 | 168.4872 | 1465.0473
18 | 0 | 0 | 0 | 0 | 0 | 0 | 0 | 0 | 0 | 0 | 0 | 0 | 0 | 0 | 0
19 | 0 | 0 | 0 | 0 | 0 | 0 | 0 | 0 | 0 | 0 | 0 | 0 | 0 | 0 | 0
20 | 0 | 0 | 0 | 0 | 0 | 0 | 0 | 0 | 0 | 0 | 0 | 0 | 0 | 0 | 0
21 | 0 | 0 | 0 | 0 | 0 | 0 | 0 | 0 | 0 | 0 | 0 | 0 | 0 | 0 | 0
22 | 0 | 0 | 0 | 0 | 0 | 0 | 0 | 0 | 0 | 0 | 0 | 0 | 0 | 0 | 0
23 | 0 | 0 | 0 | 0 | 0 | 0 | 0 | 0 | 0 | 0 | 0 | 0 | 0 | 0 | 0
24 | 0 | 0 | 0 | 0 | 0 | 0 | 0 | 0 | 0 | 0 | 0 | 0 | 0 | 0 | 0

## Wind production
Hour/Bus N° | 1 | 2 | 3 | 4 | 5 | 6 | 7 | 8 | 9 | 10 | 11 | 12 | 13 | 14 | total | total Wind
1 | 0 | 0 | 174.1694 | 0 | 0 | 108.8558 | 152.3982 | 0 | 0 | 0 | 0 | 0 | 0 | 0 | 435.4234 | 81231.103
2 | 0 | 0 | 105.8932 | 0 | 0 | 66.1833 | 92.6566 | 0 | 0 | 0 | 0 | 0 | 0 | 0 | 264.733
3 | 0 | 0 | 124.6861 | 0 | 0 | 77.9288 | 109.1003 | 0 | 0 | 0 | 0 | 0 | 0 | 0 | 311.7152
4 | 0 | 0 | 254.8746 | 0 | 0 | 159.2966 | 223.0152 | 0 | 0 | 0 | 0 | 0 | 0 | 0 | 637.1864
5 | 0 | 0 | 510.2368 | 0 | 0 | 318.898 | 446.4572 | 0 | 0 | 0 | 0 | 0 | 0 | 0 | 1275.592
6 | 0 | 0 | 734.678 | 0 | 0 | 459.1737 | 642.8433 | 0 | 0 | 0 | 0 | 0 | 0 | 0 | 1836.695
7 | 0 | 0 | 1516.0864 | 0 | 0 | 947.554 | 1326.5756 | 0 | 0 | 0 | 0 | 0 | 0 | 0 | 3790.216
8 | 0 | 0 | 1876.816 | 0 | 0 | 1173.01 | 1642.214 | 0 | 0 | 0 | 0 | 0 | 0 | 0 | 4692.04
9 | 0 | 0 | 1920 | 0 | 0 | 1200 | 1680 | 0 | 0 | 0 | 0 | 0 | 0 | 0 | 4800
10 | 0 | 0 | 1905.4072 | 0 | 0 | 1190.8795 | 1667.2313 | 0 | 0 | 0 | 0 | 0 | 0 | 0 | 4763.518
11 | 0 | 0 | 1886.0152 | 0 | 0 | 1178.7595 | 1650.2633 | 0 | 0 | 0 | 0 | 0 | 0 | 0 | 4715.038
12 | 0 | 0 | 1869.3096 | 0 | 0 | 1168.3185 | 1635.6459 | 0 | 0 | 0 | 0 | 0 | 0 | 0 | 4673.274
13 | 0 | 0 | 1788.6536 | 0 | 0 | 1117.9085 | 1565.0719 | 0 | 0 | 0 | 0 | 0 | 0 | 0 | 4471.634
14 | 0 | 0 | 1312.8504 | 0 | 0 | 820.5315 | 1148.7441 | 0 | 0 | 0 | 0 | 0 | 0 | 0 | 3282.126
15 | 0 | 0 | 1356.9624 | 0 | 0 | 848.1015 | 1187.3421 | 0 | 0 | 0 | 0 | 0 | 0 | 0 | 3392.406
16 | 0 | 0 | 1298.1112 | 0 | 0 | 811.3195 | 1135.8473 | 0 | 0 | 0 | 0 | 0 | 0 | 0 | 3245.278
17 | 0 | 0 | 1347.8112 | 0 | 0 | 842.382 | 1179.3348 | 0 | 0 | 0 | 0 | 0 | 0 | 0 | 3369.528
18 | 0 | 0 | 1833.8368 | 0 | 0 | 1146.148 | 1604.6072 | 0 | 0 | 0 | 0 | 0 | 0 | 0 | 4584.592
19 | 0 | 0 | 1886.1424 | 0 | 0 | 1178.839 | 1650.3746 | 0 | 0 | 0 | 0 | 0 | 0 | 0 | 4715.356
20 | 0 | 0 | 1918.9016 | 0 | 0 | 1199.3135 | 1679.0389 | 0 | 0 | 0 | 0 | 0 | 0 | 0 | 4797.254
21 | 0 | 0 | 1328.4488 | 0 | 0 | 830.2805 | 1162.3927 | 0 | 0 | 0 | 0 | 0 | 0 | 0 | 3321.122
22 | 0 | 0 | 1855.1152 | 0 | 0 | 1159.447 | 1623.2258 | 0 | 0 | 0 | 0 | 0 | 0 | 0 | 4637.788
23 | 0 | 0 | 1856.4672 | 0 | 0 | 1160.292 | 1624.4088 | 0 | 0 | 0 | 0 | 0 | 0 | 0 | 4641.168
24 | 0 | 0 | 1830.968 | 0 | 0 | 1144.355 | 1602.097 | 0 | 0 | 0 | 0 | 0 | 0 | 0 | 4577.42

## Lines
Start bus | End bus | R | X | Pmax [MW]
1 | 2 | 0.01938 | 0.05917 | 1.3
1 | 5 | 0.05403 | 0.22304 | 1.3
2 | 3 | 0.04699 | 0.19797 | 1.3
2 | 4 | 0.05811 | 0.17632 | 1.3
2 | 5 | 0.05695 | 0.17388 | 1.3
3 | 4 | 0.06701 | 0.17103 | 1.3
4 | 5 | 0.01335 | 0.04211 | 1.3
4 | 7 | 0 | 0.20912 | 1.3
4 | 9 | 0 | 0.55618 | 1.3
5 | 6 | 0 | 0.25202 | 1.3
6 | 11 | 0.09498 | 0.1989 | 1.3
6 | 12 | 0.12291 | 0.25581 | 1.3
6 | 13 | 0.06615 | 0.13027 | 1.3
7 | 8 | 0 | 0.17615 | 1.3
7 | 9 | 0 | 0.11001 | 1.3
9 | 10 | 0.03181 | 0.0845 | 1.3
9 | 14 | 0.12711 | 0.27038 | 1.3
10 | 11 | 0.08205 | 0.19207 | 1.3
12 | 13 | 0.22092 | 0.19988 | 1.3
13 | 14 | 0.17093 | 0.34802 | 1.3

## Buses
Bus N° | Generator | PV | Wind | Pgmax [MW] | generation cost [euros/kWh] | Battery
1 | 1 | 1 | 0 | 5 | 0.14 | 1
2 | 1 | 0 | 0 | 5 | 0.1 | 0
3 | 1 | 0 | 1 | 5 | 0.11 | 0
4 | 0 | 0 | 0 | 0 | 0 | 0
5 | 0 | 0 | 0 | 0 | 0 | 0
6 | 1 | 1 | 1 | 5 | 0.09 | 1
7 | 0 | 1 | 1 | 0 | 0 | 1
8 | 1 | 0 | 0 | 5 | 0.08 | 0
9 | 0 | 0 | 0 | 0 | 0 | 0
10 | 0 | 0 | 0 | 0 | 0 | 0
11 | 0 | 0 | 0 | 0 | 0 | 1
12 | 0 | 1 | 0 | 0 | 0 | 1
13 | 0 | 1 | 0 | 0 | 0 | 1
14 | 0 | 1 | 0 | 0 | 0 | 1